## Sheet1
软件编号 | 阶段 | 属性 | 子属性 | 度量元 | 目标 | 度量指标名称 | 指标类型 | 指标定义 | x和y的具体含义 | x的值 | y的值
szyg-4 | 需求阶段 | 功能性 | 适合性 | 功能定义充分性 | 系统功能需求是否已经以书面形式定义且定义了所有的功能 | 功能定义充分率 | 定量 | r=1-x/y,其中： x=缺失的系统功能需求项数目 y=全部的系统功能需求数目 | y=合同里跟联锁有关的条目;x=没有被软件需求追踪所追踪的条目 | 0 | 39
szyg-4 | 需求阶段 | 功能性 | 适合性 | 功能定义适配性 | 已定义的功能是否相互适配，不存在矛盾 | 功能定义适配率 | 定量 | r=1-x/y,其中： x=不适配的系统功能需求项数目 y=全部的系统功能需求数目 | y=软件需求中的条目;x=没有验证通过，相互矛盾的条目 | 0 | 247
szyg-4 | 需求阶段 | 功能性 | 准确性 | 功能定义正确性 | 系统需求是否以书面形式定义且对功能的理解正确、无谬误 | 功能定义正确率 | 定量 | r=1-x/y,其中： x=错误定义的系统需求项数目 y=全部的系统功能需求数目 | y=软件需求中的条目;x=描述不正确的条目 | 0 | 247
szyg-4 | 需求阶段 | 功能性 | 准确性 | 数据元素定义 | 是否对软件的数据元素进行了标识，并且说明了数据元素的要素（单位、值域、精度、生成者、使用者等） | 数据元素定义率 | 定量 | r=1-x/y,其中： x=未定义或未合理定义的数据元素数目 y=全部的数据元素数目 | y=DT_ICD数据总量;x=其中数据描述不清楚的条目 | 222 | 296
szyg-4 | 需求阶段 | 功能性 | 互操作性 | 接口关系定义 | 是否定义了接口之间的关系 | 接口关系定义充分率 | 定量 | r=1-x/y,其中： x=未定义或未合理定义的接口数目 y=全部的接口数目 | y=需求文档中定义的接口数量;x=ICD文档中的接口数量 | 0 | 6
szyg-4 | 需求阶段 | 功能性 | 互操作性 | 接口协议定义 | 是否定义了接口通信协议方式 | 接口协议定义率 | 定量 | r=1-x/y,其中： x=未定义或未合理定义的接口数目 y=全部接口数目 | y=ICD的数量;x=接口协议没有定义或者定义不清楚的ICD数量 | 0 | 6
szyg-4 | 需求阶段 | 功能性 | 互操作性 | 接口数据明确 | 是否明确了要从配置项外部接收的数据以及要发送到配置外部的数据 | 接口数据定义率 | 定量 | r=1-x/y,其中： x=未明确的接口数据数目 y=全部接口数据数目 | y=ICD的数量;x=接口数据没有定义或者定义不明确的ICD数量 | 0 | 6
szyg-4 | 需求阶段 | 功能性 | 互操作性 | 接口方式定义 | 是否定义了接口数据传送的时间、时序、流量等要求 | 接口方式定义率 | 定量 | r=1-x/y,其中： x=未正确或未合理定义接口方式的接口数目 y=全部接口数目 | y=ICD的数量;x=接口方式没有定义或者定义不明确的ICD数量 | 6 | 6
szyg-4 | 需求阶段 | 功能性 | 互操作性 | 接口可扩展 | 是否考虑了接口今后的扩展需求 | 接口可扩展程度 | 定性 |  |  | 0.3 | 1
szyg-4 | 需求阶段 | 可靠性 | 成熟性 | 成熟性要求定义 | 是否明确了软件成熟性的要求 ，如规定了软件故障发生的频率、平均故障发生时间（考虑用MTBF,MTTR,SIL等级，THR，RMS指标） | 成熟性要求定义充分性 | 定性 |  |  | 1 | 1
szyg-4 | 需求阶段 | 可靠性 | 成熟性 | 需求稳定性 | 是否明确了所有变更的需求 | 需求变更率 | 定量 | r=1-x/y,其中： x=累计的需求变化数 y=所有确定的需求数 | y=需求文档中的需求条目;x=第一版到最终版需求文档中变更的需求条目 | 37 | 248
szyg-4 | 需求阶段 | 可靠性 | 容错性 | 失效种类 | SYSH 是否经过充分的评审 | 失效种类定义充分程度 | 定性 |  |  | 0.6 | 1
szyg-4 | 需求阶段 | 可靠性 | 容错性 | 失效后处理措施的定义 | 是否明确了软件失效后应采取的处理措施（比如通知用户、自动重启等） | 失效后处理措施明确程度 | 定性 |  |  | 0.7 | 1
szyg-4 | 需求阶段 | 安全性 | 安全完善性 | 通用安全需求 | 软件安全需求是否包括通用需求和特定需求，这些需求应来源于相关标准、系统安全性需求、环境需求、程序说明书、工具或设施需求、接口需求、系统危险报告和系统危险分析等 | 通用安全需求定义充分性 | 定性 |  |  | 0.8 | 1
szyg-4 | 需求阶段 | 安全性 | 安全完善性 | 特定安全需求 |  | 特定安全需求定义充分性 | 定性 |  |  | 0.3 | 1
szyg-4 | 需求阶段 | 安全性 | 安全完善性 | 软件安全性工作定义完整 | 软件安全性需求是否既包括有效运行的模式或状态又包括禁止的模式或状态 | 安全性工作定义完整性 | 定性 |  |  | 0.7 | 1
szyg-4 | 需求阶段 | 安全性 | 安全完善性 | 安全功能需求 | 对每个安全功能，是否包括了安全功能要求和安全完整性要求 | 安全功能需求定义充分率 | 定量 | r=1-x/y,其中： x=未定义或未合理定义的安全功能数目 y=安全功能需求数目 | y=需求文档中的需求总数；x=需求文档中未实现的功能； | 0 | 248
szyg-4 | 需求阶段 | 安全性 | 安全完善性 | 软件安全性需求标识 | 每一项软件安全性需求在软件需求规格说明书中是否有一个清晰的唯一的标识，以便于开发和运行全过程进行追踪 | 安全性需求标识定义完整率 | 定量 | r=1-x/y,其中： x=未定义唯一标识的安全性需求数目 y=全部安全性需求数目 | y=需求文档中的需求总数；x=需求文档中未标示安全等级的需求数目； | 0 | 248
szyg-4 | 需求阶段 | 安全性 | 防危性 | 防危性要求定义 | 在出现故障失效后，是否明确要求软件尽量避免灾难性后果发生的能力 | 防危性要求定义充分性 | 定性 |  |  | 0.85 | 1
szyg-4 | 需求阶段 | 安全性 | 防危性 | 危险日志 | 是否明确了记录和引用的记载所有安全管理的活动、危险识别、所作的决策、才去的解决方案的文档 | 危险日志定义充分性 | 定性 |  |  | 0.9 | 1
szyg-4 | 需求阶段 | 可维护性 | 易分析性 | 双向追踪关系定义 | 是否明确了与上级文档的双向追踪关系 | 双向追踪关系定义充分性 | 定性 |  |  | 1 | 1
szyg-4 | 需求阶段 | 可维护性 | 易分析性 | 问题的分析定位 | 是否明确软件如果出现问题，应如何定位分析 | 分析定位问题的容易程度 | 定性 |  |  | 0.3 | 1
szyg-4 | 需求阶段 | 可维护性 | 易测试性 | 合格性审查要求定义 | 是否明确了审查方法、工具、技术、过程、设施和验收限制 | 合格性审查要求定义充分性 | 定性 |  |  | 0.3 | 1
szyg-4 | 需求阶段 | 可维护性 | 易测试性 | 修改可再确认要求定义 | 是否明确了软件修改部分能够被确认的方法 | 修改再确认的容易程度 | 定性 |  |  | 0.6 | 1
Note on J6: 作者: 建议修改成：x=缺少的ICD接口文档数目
Note on F21: 作者: 采取的解决方案的文档